## Body
|  |  |  | start | *
|  |  |  | end | ##
from TCP | bit 1 | bit 2 | bit 3 | bit 4 | bit 5 | trame
to body
1
servo body
0
|  |  | tete Horizontal | position | vitesse
|  |  | 0 | 0 | 0 | *10000##
|  |  | tete Vertical | position | vitesse
|  |  | 1 | 0 | 0 | *10100##
|  |  | avant gauche epaule | position | vitesse
|  |  | 2 | 0 | 0 | *10200##
|  |  | avant gauche coude | position | vitesse
|  |  | 3 | 0 | 0 | *10300##
|  |  | milieu gauche epaule | position | vitesse
|  |  | 4 | 0 | 0 | *10400##
|  |  | milieu gauche coude | position | vitesse
|  |  | 5 | 0 | 0 | *10500##
|  |  | arriere gauche epaule | position | vitesse
|  |  | 6 | 0 | 0 | *10600##
|  |  | arriere gauche coude | position | vitesse
|  |  | 7 | 0 | 0 | *10700##
|  |  | avant droite epaule | position | vitesse
|  |  | 8 | 0 | 0 | *10800##
|  |  | avant droite coude | position | vitesse
|  |  | 9 | 0 | 0 | *10900##
|  |  | milieu droite epaule | position | vitesse
|  |  | A | 0 | 0 | *10A00##
|  |  | milieu droite coude | position | vitesse
|  |  | B | 0 | 0 | *10B00##
|  |  | arriere droite epaule | position | vitesse
|  |  | C | 0 | 0 | *10C00##
|  |  | arriere droite coude | position | vitesse
|  |  | D | 0 | 0 | *10D00##
servo head
1
start scan
|  |  | 0 |  |  | *110##
marche
2
|  |  | stop | vitesse
|  |  | 0 | 0 |  | *1200##
|  |  | avant | vitesse
|  |  | 1 | 0 |  | *1210##
|  |  | arriere | vitesse
|  |  | 2 | 0 |  | *1220##
|  |  | gauche | vitesse
|  |  | 3 | 0 |  | *1230##
|  |  | droite | vitesse
|  |  | 4 | 0 |  | *1240##
|  |  | assis | vitesse
|  |  | 5 | 0 |  | *1250##
|  |  | étoile | vitesse
|  |  | 6 | 0 |  | *1260##
to head
0
ultrason
|  | 0 |  |  |  | *00##
LDR
|  | 2 |  |  |  | *02##
led
|  | 3 |  |  |  | *03##
left toggle
|  |  | 1 |  |  | *031##
right toggle
|  |  | 2 |  |  | *032##
on
|  |  | 3 |  |  | *033##
off
|  |  | 4 |  |  | *034##
toggle
|  |  | 5 |  |  | *035##
|  |  | hearbeat | enable
|  |  | 6 | 0 |  | *0360##

## Head
|  |  |  | start | *
|  |  |  | end | ##
from head | bit 1 | bit 2 | bit 3 | bit 4 | bit 5 |  | trame
head
0
Camera
1
|  |  | MSB | LSB(0-1200)
|  |  | 0 | 0
[5 empty] | Data | Data
[5 empty] | 0 | 1 | *010001##
US
0
|  |  | MSB | LSB
|  |  | 0 | 0 |  |  | *0000##
LDR
2
|  |  | LSB left | MSB | LSB right | MSB
|  |  | 0 | 0 | 0 | 0 | *020000##